## Содержание
Рачет потребности в материалах
Краски
Эмали
Масляные краски
Водные краски
Антисептики
Лаки
Смеси
Клеи
Штукатурки
Шпаклевки
Грунтовки
Смеси для полов
Гипс
Расчет подвесных потолков ''КНАУФ''
Расчет перегородки
Расчет облицовки
Потолки
Расчет подвесных потолков ''Армстронг''
Расчет подвесных потолков ''Экофон'' (скрытая подвесная-D,Ds,Dg)
Расчет потолка "ГРИЛЬЯТТО"

## Краски
Эмали
метраж (м2) | 1 | кол-во слоев | 1
ПФ-115 "Универсал" | 0.1 | кг.
алкидная "Мастер" | 0.09 | кг.
алкидная "Профи" | 0.1 | кг.
алкидная "ЛЮКС" для внутренних и наружных работ | 0.09 | л.
ПФ-266 для пола "Универсал" | 0.13 | кг.
ПФ-115 «ОПТИМУМ» | 0.12 | кг.
ПФ-115 «ЭКОНОМ» | 0.14 | кг.
ПФ-115 Строительная «ОПТИМУМ» | 0.12 | кг.
Масляные краски
метраж (м2) | 1 | кол-во слоев | 1
БЕЛИЛА ТИТАНОВЫЕ МА-15 "Эконом" | 0.15 | кг.
Краска масляная МА-15 Эконом | 0.15 | кг.
Водные краски
метраж (м2) | 1 | кол-во слоев | 1
АКРИЛАТНАЯ КРАСКА ВДАК-101 "Люкс" | 0.15 | л.
КРАСКА ДЛЯ ПОТОЛКА СУПЕРБЕЛАЯ в\д "Профи" | 0.15 | л.
КРАСКА ВЛАГОСТОЙКАЯ СУПЕРБЕЛАЯ в\д "Профи" | 0.18 | л.
КРАСКА МОЮЩАЯСЯ СУПЕРБЕЛАЯ акрилатная "Профи" | 0.19 | л.
КРАСКА ИНТЕРЬЕРНАЯ СУПЕРБЕЛАЯ в\д "Профи" | 0.17 | кг.
КРАСКА ДЛЯ ПОТОЛКА в\д "Универсал" | 0.16 | кг.
КРАСКА ВЛАГОСТОЙКАЯ в\д "Универсал" | 0.17 | кг.
КРАСКА МОЮЩАЯСЯ акрилатная "Универсал" | 0.11 | кг.
КРАСКА ИНТЕРЬЕРНАЯ в\д "Универсал" | 0.16 | кг.
КРАСКА ДЛЯ НАРУЖНЫХ РАБОТ ВДАК-101 Класс "Универсал" | 0.175 | кг.
Антисептики
метраж (м2) | 1 | кол-во слоев | 1
Антисептик ELITE WOOD | 0.15 | кг.
БИОТЕКС "Универсал" для внутренних и наружных работ | 0.1 | кг.
БИОТЕКС "Стандарт" для внутренних и наружных работ | 0.1 | кг.
БИОТЕКС ГРУНТ "Стандарт" для внутренних и наружных работ | 0.1 | кг.
Лаки
метраж (м2) | 1 | кол-во слоев | 1
ЛАК ПАРКЕТНЫЙ АКРИЛОВО-ПОЛИУРЕТАНОВЫЙ "Люкс" | 0.07 | л.
ЛАК ПАРКЕТНЫЙ АЛКИДНО-УРЕТАНОВЫЙ "Люкс" | 0.9 | кг.
БИОТЕКС "Стандарт" для внутренних и наружных работ | 0.1 | кг.
БИОТЕКС ГРУНТ "Стандарт" для внутренних и наружных работ | 0.1 | кг.

## Смеси
КЛЕИ
метраж (м2) | 1 | толщина слоя (мм) | 1
Юнис + | 3.5 | кг. | 0.14 | уп.
Юнис XXI | 3.5 | кг. | 0.14 | уп.
Юнис 2000 | 3.5 | кг. | 0.14 | уп.
Юнис Гранит | 3.1 | кг. | 0.124 | уп.
Юнис Бассейн | 3.1 | кг. | 0.124 | уп.
Юнис Белфикс | 3.5 | кг. | 0.14 | уп.
Флизенклебер | 3.5 | кг. | 0.14 | уп.
Мармоклебер | 2.2 | кг. | 0.088 | уп.
Флексклебер | 3.5 | кг. | 0.14 | уп.
Перлфикс | 4.2 | кг. | 0.14 | уп.
Штукатурки
метраж (м2) | 1 | толщина слоя (мм) | 10
Юнис Теплон | 8.8 | кг. | 0.29333 | уп.
Юнис Силин | 14 | кг. | 0.56 | уп.
Юнис Силин Фасадный | 14 | кг. | 0.56 | уп.
Юнис Силин Цокольный | 14 | кг. | 0.56 | уп.
Ротбанд | 8.5 | кг. | 0.28333 | уп.
Гольдбанд | 8.5 | кг. | 0.28333 | уп.
МП-75 | 10 | кг. | 0.33333 | уп.
Унтерпутц | 16.5 | кг. | 0.66 | уп.
Зокельпутц | 16.5 | кг. | 0.66 | уп.
Грюнбанд | 12.2 | кг. | 0.488 | уп.
Шпаклевки
метраж (м2) | 1 | толщина слоя (мм) | 1
Юнис KR/LR | 0.9 | кг. | 0.036 | уп.
Юнис Крон | 1 | кг. | 0.04 | уп.
Юнис Премиум | 1 | кг. | 0.04 | уп.
Юнис Блик | 1 | кг. | 0.04 | уп.
Юнис Слайд | 1 | кг. | 0.04 | уп.
Юнис Люксор | 1.42 | кг. | 0.071 | уп.
Юнис Фасад белый | 1.42 | кг. | 0.0568 | уп.
Юнис Фасад серый | 1.42 | кг. | 0.0568 | уп.
Фугенфюллер | 0.025 | кг. | 0.001 | уп.
Фугенфиниш | 1.2 | кг. | 0.048 | уп.
Унифлот | 0.25 | кг. | 0.01 | уп.
Ветонит KR | 1.1 | кг. | 0.044 | уп.
Ветонит LR | 1.1 | кг. | 0.044 | уп.
Грунтовки
метраж (м2) | 1 | кол-во слоев | 1
Юнис Грунт для внутренних работ | 0.12 | л. | 0.012 | уп.
Юнис Грунт Универсальный | 0.15 | л. | 0.015 | уп.
Юнис Грунт глубокого проникновения | 0.15 | л. | 0.015 | уп.
Юнис Бетон актив | 0.32 | л. | 0.032 | уп.
Бетоконтакт | 0.35 | л. | 0.023333 | уп.
Тифенгрунт | 0.85 | л. | 0.085 | уп.
Смеси для полов
метраж (м2) | 1 | толщина слоя | 60
Юнис Горизонт | 120 | кг. | 4.8 | уп.
Юнис Горизонт - 2 | 78 | кг. | 3.12 | уп.
Юнис Горизонт Универсальный | 96 | кг. | 3.84 | уп.
Убо | 25.2 | кг. | 1.008 | уп.
М 300 | 108 | кг. | 2.16 | уп.
М 150 универсальная | 120 | кг. | 2.4 | уп.

## Гипс
Расчет подвесных потолков ''КНАУФ''
Площадь | 1 | м.кв
Расход
Наименование | ед.изм | П113 | П112 |  | П112 - одноуровневый
Гипс | кв.м | 1 | 1 |  | П113 - двухуровневый
ПП | пог.м | 2.9 | 3.2
ПН | пог.м | 0.8 | 0 |  | * профиль соответствует периметру помещения
Удлинитель профилей | шт | 0.2 | 0.6 |  | ** 2 дюбеля на 1 п.м профиля ПН 28/27
Соеденитель одноуровневый | шт | 1.7 | 2.3
Подвес прямой | шт | 0.7 | 1.3
Шуруп LN9 | шт | 1.4 | 2.6
или взамен
Подвес с зажимом 60/27 | шт | 0.7 | 1.3
Тяго подвеса | шт | 0.7 | 1.3
Шуруп TN25 | шт | 23 | 17
Анкер | шт | 0.7 | 1.3
Дюбель 6/35 | шт | ** | 0
Серпянка | пог.м | 1.2 | 1.2
Фугенфюлер | кг | 0.4 | 0.4
Тифенгрунд | кг | 0.1 | 0.1
Расчет перегородки
Площадь | 1 | м.кв
Расход
Нмименование | ед.изм | С1111 | С112 | С113 | С115 | С116 | С111 Одинарный каркас, обшивка из Кнауф-листов в один слой
гипс | кв.м | 2 | 4 | 6 | 4 | 4.1 | С112 Одинарный каркас, обшивка из Кнауф-листов в два слоя
ПН | пог.м | 0.7 | 0.7 | 0.7 | 1.4 | 1.4 | С113 Одинарный каркас, обшивка из Кнауф-листов в три слоя
ПС | пог.м | 2 | 2 | 2 | 4 | 4 | С115 Двойной каркас, обшивка из Кнауф-листов в два слоя
Шуруп TN25 | шт | 29 | 13 | 2 | 13 | 18 | С116 Двойной каркас, обшивка из Кнауф-листов в два слоя
Шуруп TN35 | шт | 0 | 29 | 21 | 29 | 29
Шуруп TN55 | шт | 0 | 0 | 29 | 0 | 0 | ** по потребности заказчика
Фугенфюлер | кг | 0.6 | 1 | 1.4 | 1 | 1.4
Серпянка | пог.м | 1.5 | 1.5 | 1.5 | 1.5 | 2
Дюбель 6/35 | шт | 1.5 | 1.5 | 7 | 3 | 3
Анкерный элемент | шт | 0 | 0 | 1.6 | 0 | 0
Лента уплотнительная | пог.м | 1.2 | 1.2 | 1.2 | 2.4 | 2.4
Утеплитель | кв.м | 1 | 1 | 1 | 1 | 1
ПУ | пог.м | ** | ** | ** | ** | **
Тифенгрунд | кг | 0.2 | 0.2 | 0.2 | 0.2 | 0.2
Расчет облицовки
Площадь | 999 | м.кв
Расход
Нaименование | ед.изм | С625 | С626 |  |  |  | С625 Одинарный каркас, обшивка из Кнауф-листов в один слой
гипс | кв.м | 999 | 1998 |  |  |  | С626 Одинарный каркас, обшивка из Кнауф-листов в два слоя
ПН | пог.м | 699.3 | 699.3
ПС | пог.м | 1998 | 1998 |  |  |  | ** по потребности заказчика
Шуруп TN25 | шт | 13986 | 5994 |  |  |  | товар отпускается кратно штукам или упаковкам, согласовывается с менеджерами
Шуруп TN35 | шт | 0 | 13986
Шуруп TN55 | шт | 0 | 0
Фугенфюлер | кг | 299.7 | 499.5
Серпянка | пог.м | 749.25 | 749.25
Дюбель 6/35 | шт | 1598.4 | 1598.4
Лента уплотнительная | пог.м | 1198.8 | 1198.8
Утеплитель | кв.м | 999 | 999
ПУ | пог.м | ** | **
Тифенгрунд | кг | 99.9 | 99.9
Note on B11: А
Note on B12: Б
Note on B14: А2
Note on B15: Б2
Note on E28: ГКЛ, ГКЛВ
Note on F28: Кнауф-лист ГКЛО
Note on G29: ПН 100/40
Note on H29: ПС 100/40
Note on G30: ПС 100/50
Note on H30: ПС 100/50
Note on D49: профиль 75/40
Note on H49: ПС 100/40
Note on D50: профиль 75/50
Note on H50: ПС 100/50

## Потолки
Расчет подвесных потолков ''Армстронг''
Площадь | 1 | м.кв
Панель | 2.777 | шт. | 0.13885 | уп.
Профиль несущ. 3,7 | 0.84 | пог.м | 0.22703 | шт.
Профиль попер. 1,2 | 1.68 | пог.м | 1.4 | шт.
Профиль попер. 0,6 | 0.84 | пог.м | 1.4 | шт.
Подвес(АП-1) | 0.7 | шт.
Профиль перим. | 0.5 | пог.м | 0.16667 | шт.
Количество светильников 4*18 | 0.2 | шт.
Количество светильников точечных | 0.5 | шт.
Расчет подвесных потолков ''Экофон'' (скрытая подвесная-D,Ds,Dg)
Площадь | 1 | м.кв
Панель | 2.777 | шт.
Главная направляющая HD T24 Connect, цвет черный, монтаж с шагом 600 мм | 1.7 | пог.м
Профиль Connect Space bar 0520, монтаж с шагом 1500 мм (макс. расстояние от стены - 300 мм) 1,2 | 0.7 | пог.м
Фиксирующая пружина Connect 0523, одна на соединение главной направляющей и профиля Space bar 0,6 | 1.4 | пог.м
Регулируемый подвес Connect, монтаж с шагом 1200 мм (макс. расстояние от стены 600 мм) | 0.7 | шт.
Клипса для подвеса Connect | 0.7 | пог.м
Пристенный кронштейн Т-профиля Connect 0524 | 0.17 | шт.
Пристенный кронштейн Space bar Connect 0525 | 0.07 | шт.
Фиксирующая клипса Connect | 0.34 | шт.
Расчет потолка "ГРИЛЬЯТТО"
Площадь | 1 | м.кв
в шт. | 0.6 | 1.2 | 2.4 | мама | папа | вставка | подвес
30*30 | 2.78 | 0 | 0.7 | 52.82 | 52.82 | 0.7 | 1.85
50*50 | 2.78 | 0 | 0.7 | 30.58 | 30.58 | 0.7 | 1.85
60*60 | 2.78 | 0 | 0.7 | 25.02 | 25.02 | 0.7 | 1.85
75*75 | 2.78 | 0 | 0.7 | 19.46 | 19.46 | 0.7 | 1.85
86*86 | 1.39 | 1.39 | 0.35 | 16.68 | 16.68 | 0.35 | 0.93
100*100 | 1.39 | 1.39 | 0.35 | 13.9 | 13.9 | 0.35 | 0.93
120*120 | 1.39 | 1.39 | 0.35 | 11.12 | 11.12 | 0.35 | 0.93
150*150 | 1.39 | 1.39 | 0.35 | 8.34 | 8.34 | 0.35 | 0.93
200*200 | 1.39 | 1.39 | 0.35 | 5.56 | 5.56 | 0.35 | 0.93